## KNN-3
| Wiek | Dochód | Liczba kart | [5 empty] | maks. wiek | 75
Danuta | 27 | 155 | 5 | 15.7895 | 76.3158 | 50 |  |  | min. wiek | 18
K | Prawdopodobna odpowiedź: |  |  | Min.K | 1 | 0 | Prawdopodobieństwo |  | maks. dochód | 200
1 | No |  |  | 2.7404 | 0 | 0.068862 | 0 |  | min. dochód | 10
3 | No |  |  | 13.5327 | 0.038602 | 0.068862 | 0.35921 |  | maks. liczba kart | 10
5 | No |  |  | 21.343 | 0.05013 | 0.081355 | 0.38126 |  | min. liczba kart | 0
7 | No |  |  | 22.8999 | 0.071787 | 0.081355 | 0.46876
9 | No |  |  | 23.3729 | 0.071787 | 0.10263 | 0.41157
11 | No |  |  | 25.1006 | 0.092098 | 0.10263 | 0.47295
Imię | Wiek | Dochód (w tys.) | Karty | Odpowiedź | wiek po normalizacji | dochód po normalizacji | karty po normalizacji | odległość | odwrotność | waga
N1 | 71 | 32 | 3 | 0 | 92.9825 | 11.5789 | 30 | 102.7113 | 0.0096421 | 0.0024836
N2 | 33 | 144 | 8 | 1 | 26.3158 | 70.5263 | 80 | 32.316 | 0.030016 | 0.0077313
N3 | 49 | 63 | 10 | 0 | 54.386 | 27.8947 | 100 | 79.5882 | 0.012409 | 0.0031962
N4 | 38 | 57 | 10 | 0 | 35.0877 | 24.7368 | 100 | 74.3829 | 0.013266 | 0.0034169
N5 | 26 | 159 | 5 | 0 | 14.0351 | 78.4211 | 50 | 2.7404 | 0.26735 | 0.068862
N6 | 30 | 163 | 8 | 1 | 21.0526 | 80.5263 | 80 | 30.7478 | 0.031498 | 0.0081131
N7 | 35 | 41 | 0 | 0 | 29.8246 | 16.3158 | 0 | 79.3535 | 0.012445 | 0.0032055
N8 | 55 | 44 | 9 | 1 | 64.9123 | 17.8947 | 90 | 86.1746 | 0.011471 | 0.0029547
N9 | 60 | 10 | 3 | 0 | 73.6842 | 0 | 30 | 97.8565 | 0.010116 | 0.0026055
N10 | 51 | 186 | 1 | 1 | 57.8947 | 92.6316 | 10 | 60.3246 | 0.016307 | 0.0042002
N11 | 49 | 109 | 10 | 1 | 54.386 | 52.1053 | 100 | 67.6449 | 0.014568 | 0.0037523
N12 | 50 | 23 | 5 | 1 | 56.1404 | 6.8421 | 50 | 80.3417 | 0.012294 | 0.0031666
N13 | 61 | 159 | 6 | 0 | 75.4386 | 78.4211 | 60 | 60.5182 | 0.016255 | 0.004187
N14 | 37 | 55 | 6 | 1 | 33.3333 | 23.6842 | 60 | 56.3726 | 0.01743 | 0.0044895
N15 | 65 | 82 | 7 | 1 | 82.4561 | 37.8947 | 70 | 79.5023 | 0.012422 | 0.0031996
N16 | 38 | 26 | 8 | 1 | 35.0877 | 8.4211 | 80 | 76.695 | 0.012871 | 0.0033152
N17 | 37 | 180 | 3 | 0 | 33.3333 | 89.4737 | 30 | 29.6802 | 0.032594 | 0.0083955
N18 | 25 | 31 | 9 | 0 | 12.2807 | 11.0526 | 90 | 76.6263 | 0.012882 | 0.0033181
N19 | 27 | 27 | 7 | 1 | 15.7895 | 8.9474 | 70 | 70.2745 | 0.01403 | 0.0036138
N20 | 68 | 159 | 6 | 0 | 87.7193 | 78.4211 | 60 | 72.6521 | 0.013577 | 0.0034972
N21 | 56 | 168 | 10 | 1 | 66.6667 | 83.1579 | 100 | 71.661 | 0.013763 | 0.0035449
N22 | 23 | 87 | 7 | 0 | 8.7719 | 40.5263 | 70 | 41.5949 | 0.023477 | 0.0060471
N23 | 38 | 111 | 8 | 0 | 35.0877 | 53.1579 | 80 | 42.5289 | 0.022973 | 0.0059173
N24 | 25 | 104 | 6 | 0 | 12.2807 | 49.4737 | 60 | 28.8584 | 0.033491 | 0.0086265
N25 | 28 | 41 | 1 | 0 | 17.5439 | 16.3158 | 10 | 72.1324 | 0.013674 | 0.003522
N26 | 49 | 140 | 10 | 1 | 54.386 | 68.4211 | 100 | 63.6554 | 0.015467 | 0.0039838
N27 | 57 | 200 | 2 | 0 | 68.4211 | 100 | 20 | 65.0463 | 0.015141 | 0.0038999
N28 | 70 | 158 | 4 | 1 | 91.2281 | 77.8947 | 40 | 76.1149 | 0.012968 | 0.0033401
N29 | 41 | 153 | 9 | 1 | 40.3509 | 75.2632 | 90 | 46.9507 | 0.020855 | 0.0053717
N30 | 49 | 186 | 7 | 1 | 54.386 | 92.6316 | 70 | 46.4316 | 0.021083 | 0.0054304
N31 | 27 | 162 | 10 | 1 | 15.7895 | 80 | 100 | 50.1356 | 0.019556 | 0.0050371
N32 | 34 | 123 | 0 | 0 | 28.0702 | 59.4737 | 0 | 54.1708 | 0.018126 | 0.0046687
N33 | 34 | 156 | 9 | 1 | 28.0702 | 76.8421 | 90 | 41.8461 | 0.023339 | 0.0060116
N34 | 30 | 54 | 6 | 1 | 21.0526 | 23.1579 | 60 | 54.3458 | 0.018068 | 0.0046539
N35 | 29 | 13 | 3 | 0 | 19.2982 | 1.5789 | 30 | 77.4462 | 0.012748 | 0.0032835
N36 | 57 | 198 | 9 | 1 | 68.4211 | 98.9474 | 90 | 69.8733 | 0.01411 | 0.0036343
N37 | 34 | 177 | 4 | 0 | 28.0702 | 87.8947 | 40 | 19.6186 | 0.0485 | 0.012492
N38 | 65 | 137 | 7 | 0 | 82.4561 | 66.8421 | 70 | 70.2438 | 0.014036 | 0.0036154
N39 | 43 | 50 | 10 | 1 | 43.8596 | 21.0526 | 100 | 79.6364 | 0.012401 | 0.0031943
N40 | 43 | 120 | 5 | 0 | 43.8596 | 57.8947 | 50 | 33.5748 | 0.028923 | 0.0074498
N41 | 60 | 186 | 6 | 0 | 73.6842 | 92.6316 | 60 | 60.9755 | 0.016135 | 0.0041561
N42 | 54 | 181 | 1 | 1 | 63.1579 | 90 | 10 | 63.4904 | 0.015506 | 0.003994
N43 | 50 | 143 | 7 | 1 | 56.1404 | 70 | 70 | 45.4762 | 0.021516 | 0.0055421
N44 | 38 | 161 | 9 | 1 | 35.0877 | 79.4737 | 90 | 44.5241 | 0.021966 | 0.005658
N45 | 70 | 57 | 0 | 1 | 91.2281 | 24.7368 | 0 | 104.1699 | 0.0095084 | 0.0024491
N46 | 50 | 165 | 1 | 1 | 56.1404 | 81.5789 | 10 | 57.0604 | 0.017223 | 0.0044363
N47 | 57 | 186 | 10 | 0 | 68.4211 | 92.6316 | 100 | 74.4062 | 0.013262 | 0.0034158
N48 | 56 | 191 | 7 | 1 | 66.6667 | 95.2632 | 70 | 57.8575 | 0.01699 | 0.0043762
N49 | 35 | 185 | 6 | 0 | 29.8246 | 92.1053 | 60 | 23.3729 | 0.041029 | 0.010568
N50 | 49 | 145 | 10 | 0 | 54.386 | 71.0526 | 100 | 63.3829 | 0.015532 | 0.0040007
N51 | 19 | 90 | 1 | 0 | 1.7544 | 42.1053 | 10 | 54.4733 | 0.018027 | 0.0046432
N52 | 41 | 150 | 8 | 1 | 40.3509 | 73.6842 | 80 | 38.8611 | 0.025087 | 0.0064618
N53 | 66 | 83 | 9 | 1 | 84.2105 | 38.4211 | 90 | 87.849 | 0.011255 | 0.002899
N54 | 64 | 36 | 1 | 1 | 80.7018 | 13.6842 | 10 | 98.6728 | 0.010033 | 0.0025842
N55 | 75 | 58 | 4 | 0 | 100 | 25.2632 | 40 | 98.9838 | 0.010002 | 0.0025762
N56 | 60 | 91 | 6 | 1 | 73.6842 | 42.6316 | 60 | 67.7232 | 0.014551 | 0.003748
N57 | 32 | 47 | 1 | 1 | 24.5614 | 19.4737 | 10 | 70.0569 | 0.014073 | 0.0036249
N58 | 23 | 82 | 7 | 1 | 8.7719 | 37.8947 | 70 | 43.8796 | 0.022282 | 0.0057392
N59 | 60 | 57 | 1 | 0 | 73.6842 | 24.7368 | 10 | 87.2479 | 0.011332 | 0.0029188
N60 | 59 | 189 | 3 | 0 | 71.9298 | 94.2105 | 30 | 62.2251 | 0.015817 | 0.0040739
N61 | 66 | 186 | 3 | 0 | 84.2105 | 92.6316 | 30 | 73.1276 | 0.01349 | 0.0034747
N62 | 40 | 59 | 8 | 1 | 38.5965 | 25.7895 | 80 | 63.0323 | 0.015617 | 0.0040226
N63 | 70 | 71 | 2 | 1 | 91.2281 | 32.1053 | 20 | 92.4422 | 0.010702 | 0.0027565
N64 | 23 | 61 | 3 | 1 | 8.7719 | 26.8421 | 30 | 53.8228 | 0.018241 | 0.0046983
N65 | 47 | 134 | 5 | 0 | 50.8772 | 65.2632 | 50 | 36.7873 | 0.026464 | 0.0068164
N66 | 51 | 123 | 10 | 0 | 57.8947 | 59.4737 | 100 | 67.5019 | 0.014598 | 0.0037601
N67 | 50 | 49 | 6 | 0 | 56.1404 | 20.5263 | 60 | 69.5748 | 0.014169 | 0.0036497
N68 | 22 | 169 | 3 | 0 | 7.0175 | 83.6842 | 30 | 23.0487 | 0.041582 | 0.010711
N69 | 38 | 85 | 1 | 0 | 35.0877 | 39.4737 | 10 | 57.7041 | 0.017035 | 0.0043877
N70 | 28 | 53 | 1 | 0 | 17.5439 | 22.6316 | 10 | 66.9707 | 0.014712 | 0.0037895
N71 | 70 | 166 | 1 | 1 | 91.2281 | 82.1053 | 10 | 85.5833 | 0.01155 | 0.0029749
N72 | 19 | 28 | 4 | 0 | 1.7544 | 9.4737 | 40 | 69.0279 | 0.01428 | 0.0036782
N73 | 19 | 74 | 9 | 1 | 1.7544 | 33.6842 | 90 | 60.1202 | 0.016361 | 0.0042142
N74 | 32 | 168 | 0 | 0 | 24.5614 | 83.1579 | 0 | 51.2227 | 0.019149 | 0.0049322
N75 | 31 | 78 | 8 | 0 | 22.807 | 35.7895 | 80 | 50.908 | 0.019265 | 0.0049621
N76 | 52 | 169 | 3 | 1 | 59.6491 | 83.6842 | 30 | 48.7644 | 0.020095 | 0.0051759
N77 | 37 | 151 | 9 | 0 | 33.3333 | 74.2105 | 90 | 43.7289 | 0.022357 | 0.0057586
N78 | 70 | 18 | 0 | 1 | 91.2281 | 4.2105 | 0 | 115.7158 | 0.0085678 | 0.0022069
N79 | 53 | 24 | 7 | 0 | 61.4035 | 7.3684 | 70 | 85.0552 | 0.01162 | 0.0029931
N80 | 64 | 98 | 4 | 0 | 80.7018 | 46.3158 | 40 | 72.2053 | 0.01366 | 0.0035185
N81 | 72 | 160 | 3 | 0 | 94.7368 | 78.9474 | 30 | 81.4838 | 0.012124 | 0.0031227
N82 | 52 | 195 | 3 | 0 | 59.6491 | 97.3684 | 30 | 52.6012 | 0.018656 | 0.0048054
N83 | 60 | 73 | 0 | 1 | 73.6842 | 33.1579 | 0 | 87.8317 | 0.011257 | 0.0028996
N84 | 59 | 122 | 5 | 1 | 71.9298 | 58.9474 | 50 | 58.7656 | 0.016732 | 0.0043097
N85 | 52 | 72 | 10 | 0 | 59.6491 | 32.6316 | 100 | 79.5737 | 0.012411 | 0.0031968
N86 | 44 | 62 | 7 | 1 | 45.614 | 27.3684 | 70 | 60.7071 | 0.016206 | 0.0041742
N87 | 18 | 193 | 4 | 1 | 0 | 96.3158 | 40 | 27.3735 | 0.035244 | 0.009078
N88 | 54 | 90 | 8 | 0 | 63.1579 | 42.1053 | 80 | 65.682 | 0.014997 | 0.0038627
N89 | 42 | 143 | 4 | 0 | 42.1053 | 70 | 40 | 28.8515 | 0.033499 | 0.0086285
N90 | 23 | 53 | 0 | 1 | 8.7719 | 22.6316 | 0 | 73.6969 | 0.013387 | 0.0034483
N91 | 62 | 188 | 6 | 0 | 77.193 | 93.6842 | 60 | 64.5914 | 0.015246 | 0.003927
N92 | 62 | 194 | 5 | 1 | 77.193 | 96.8421 | 50 | 64.7435 | 0.015211 | 0.0039179
N93 | 53 | 81 | 6 | 1 | 61.4035 | 37.3684 | 60 | 60.8074 | 0.016179 | 0.0041674
N94 | 31 | 139 | 10 | 1 | 22.807 | 67.8947 | 100 | 51.1875 | 0.019162 | 0.0049356
N95 | 31 | 23 | 6 | 1 | 22.807 | 6.8421 | 60 | 70.5396 | 0.013978 | 0.0036004
N96 | 26 | 138 | 6 | 1 | 14.0351 | 67.3684 | 60 | 13.5327 | 0.06881 | 0.017724
N97 | 71 | 165 | 8 | 0 | 92.9825 | 81.5789 | 80 | 82.9847 | 0.011907 | 0.0030669
N98 | 55 | 84 | 3 | 1 | 64.9123 | 38.9474 | 30 | 64.8803 | 0.015179 | 0.0039097
N99 | 68 | 51 | 0 | 1 | 87.7193 | 21.5789 | 0 | 103.2958 | 0.0095881 | 0.0024697
N100 | 53 | 116 | 10 | 0 | 61.4035 | 55.7895 | 100 | 70.7246 | 0.013942 | 0.0035912
N101 | 49 | 116 | 2 | 1 | 54.386 | 55.7895 | 20 | 53.019 | 0.018512 | 0.0047682
N102 | 75 | 102 | 10 | 0 | 100 | 48.4211 | 100 | 101.8309 | 0.0097247 | 0.0025048
N103 | 67 | 105 | 7 | 1 | 85.9649 | 50 | 70 | 77.5701 | 0.012727 | 0.0032783
N104 | 43 | 197 | 8 | 0 | 43.8596 | 98.4211 | 80 | 46.6538 | 0.020985 | 0.0054051
N105 | 46 | 127 | 2 | 0 | 49.1228 | 61.5789 | 20 | 47.2047 | 0.020745 | 0.0053434
N106 | 48 | 46 | 2 | 0 | 52.6316 | 18.9474 | 20 | 74.4881 | 0.013247 | 0.0034121
N107 | 66 | 67 | 1 | 1 | 84.2105 | 30 | 10 | 91.7965 | 0.010776 | 0.0027757
N108 | 42 | 22 | 4 | 1 | 42.1053 | 6.3158 | 40 | 75.4488 | 0.013081 | 0.0033692
N109 | 63 | 57 | 10 | 1 | 78.9474 | 24.7368 | 100 | 95.652 | 0.010346 | 0.002665
N110 | 73 | 91 | 7 | 1 | 96.4912 | 42.6316 | 70 | 89.7073 | 0.011024 | 0.0028396
N111 | 57 | 66 | 0 | 0 | 68.4211 | 29.4737 | 0 | 86.396 | 0.011442 | 0.0029472
N112 | 69 | 107 | 6 | 0 | 89.4737 | 51.0526 | 60 | 78.534 | 0.012573 | 0.0032385
N113 | 68 | 24 | 7 | 0 | 87.7193 | 7.3684 | 70 | 101.625 | 0.0097442 | 0.0025099
N114 | 25 | 83 | 0 | 1 | 12.2807 | 38.4211 | 0 | 62.8357 | 0.015665 | 0.004035
N115 | 19 | 22 | 7 | 1 | 1.7544 | 6.3158 | 70 | 74.1416 | 0.013308 | 0.0034279
N116 | 60 | 169 | 1 | 0 | 73.6842 | 83.6842 | 10 | 70.7538 | 0.013937 | 0.0035897
N117 | 55 | 48 | 3 | 1 | 64.9123 | 20 | 30 | 77.3597 | 0.012762 | 0.0032871
N118 | 60 | 187 | 5 | 0 | 73.6842 | 93.1579 | 50 | 60.2948 | 0.016315 | 0.0042022
N119 | 63 | 65 | 3 | 0 | 78.9474 | 28.9474 | 30 | 81.4413 | 0.01213 | 0.0031243
N120 | 36 | 173 | 8 | 0 | 31.5789 | 85.7895 | 80 | 35.2003 | 0.027624 | 0.0071153
N121 | 20 | 21 | 3 | 1 | 3.5088 | 5.7895 | 30 | 74.3288 | 0.013275 | 0.0034193
N122 | 65 | 167 | 5 | 1 | 82.4561 | 82.6316 | 50 | 66.9652 | 0.014713 | 0.0037898
N123 | 56 | 101 | 4 | 0 | 66.6667 | 47.8947 | 40 | 59.1291 | 0.016631 | 0.0042837
N124 | 73 | 160 | 5 | 1 | 96.4912 | 78.9474 | 50 | 80.7446 | 0.012233 | 0.003151
N125 | 66 | 134 | 6 | 0 | 84.2105 | 65.2632 | 60 | 70.0257 | 0.014079 | 0.0036265
N126 | 23 | 135 | 3 | 1 | 8.7719 | 65.7895 | 30 | 23.6654 | 0.040543 | 0.010443
N127 | 69 | 165 | 4 | 0 | 89.4737 | 81.5789 | 40 | 74.5457 | 0.013237 | 0.0034095
N128 | 30 | 154 | 2 | 0 | 21.0526 | 75.7895 | 20 | 30.4627 | 0.031784 | 0.0081867
N129 | 52 | 197 | 4 | 1 | 59.6491 | 98.4211 | 40 | 50.123 | 0.019561 | 0.0050383
N130 | 55 | 14 | 0 | 0 | 64.9123 | 2.1053 | 0 | 102.0796 | 0.0097012 | 0.0024988
N131 | 52 | 122 | 7 | 1 | 59.6491 | 58.9474 | 70 | 51.238 | 0.019143 | 0.0049308
N132 | 51 | 131 | 2 | 0 | 57.8947 | 63.6842 | 20 | 53.2204 | 0.018443 | 0.0047505
N133 | 35 | 79 | 9 | 0 | 29.8246 | 36.3158 | 90 | 58.2836 | 0.016868 | 0.0043448
N134 | 35 | 88 | 1 | 1 | 29.8246 | 41.0526 | 10 | 55.1405 | 0.017812 | 0.004588
N135 | 62 | 71 | 9 | 0 | 77.193 | 32.1053 | 90 | 85.586 | 0.011549 | 0.0029748
N136 | 67 | 52 | 6 | 1 | 85.9649 | 22.1053 | 60 | 89.2377 | 0.011082 | 0.0028544
N137 | 50 | 37 | 9 | 1 | 56.1404 | 14.2105 | 90 | 84.174 | 0.011741 | 0.0030241
N138 | 33 | 165 | 9 | 0 | 26.3158 | 81.5789 | 90 | 41.6954 | 0.023422 | 0.0060329
N139 | 60 | 114 | 2 | 1 | 73.6842 | 54.7368 | 20 | 68.6837 | 0.014351 | 0.0036963
N140 | 42 | 127 | 3 | 0 | 42.1053 | 61.5789 | 30 | 36.1897 | 0.026889 | 0.006926
N141 | 62 | 44 | 4 | 0 | 77.193 | 17.8947 | 40 | 85.3429 | 0.011582 | 0.0029832
N142 | 50 | 141 | 1 | 0 | 56.1404 | 68.9474 | 10 | 57.293 | 0.017155 | 0.0044186
N143 | 31 | 52 | 6 | 1 | 22.807 | 22.1053 | 60 | 55.57 | 0.017677 | 0.0045532
N144 | 22 | 172 | 10 | 1 | 7.0175 | 85.2632 | 100 | 51.5461 | 0.019031 | 0.0049019
N145 | 27 | 29 | 9 | 1 | 15.7895 | 10 | 90 | 77.4454 | 0.012748 | 0.0032835
N146 | 38 | 124 | 8 | 1 | 35.0877 | 60 | 80 | 39.2253 | 0.02486 | 0.0064033
N147 | 56 | 11 | 2 | 0 | 66.6667 | 0.52632 | 20 | 96.0861 | 0.0103 | 0.0026531
N148 | 33 | 187 | 7 | 0 | 26.3158 | 93.1579 | 70 | 28.1862 | 0.034263 | 0.0088252
N149 | 45 | 140 | 8 | 1 | 47.3684 | 68.4211 | 80 | 44.2669 | 0.022091 | 0.0056901
N150 | 69 | 149 | 2 | 1 | 89.4737 | 73.1579 | 20 | 79.6199 | 0.012404 | 0.0031949
N151 | 41 | 63 | 10 | 0 | 40.3509 | 27.8947 | 100 | 73.8096 | 0.013367 | 0.0034431
N152 | 22 | 60 | 10 | 0 | 7.0175 | 26.3158 | 100 | 71.2527 | 0.01384 | 0.0035649
N153 | 35 | 24 | 7 | 0 | 29.8246 | 7.3684 | 70 | 73.1486 | 0.013486 | 0.0034738
N154 | 52 | 183 | 5 | 0 | 59.6491 | 91.0526 | 50 | 46.2692 | 0.021155 | 0.0054491
N155 | 74 | 97 | 6 | 1 | 98.2456 | 45.7895 | 60 | 88.4922 | 0.011174 | 0.0028782
N156 | 47 | 113 | 4 | 1 | 50.8772 | 54.2105 | 40 | 42.659 | 0.022905 | 0.0058997
N157 | 68 | 17 | 8 | 0 | 87.7193 | 3.6842 | 80 | 106.5328 | 0.0092995 | 0.0023953
N158 | 60 | 170 | 8 | 0 | 73.6842 | 84.2105 | 80 | 65.682 | 0.014997 | 0.0038627
N159 | 47 | 187 | 4 | 0 | 50.8772 | 93.1579 | 40 | 40.1846 | 0.024281 | 0.0062541
N160 | 22 | 22 | 2 | 0 | 7.0175 | 6.3158 | 20 | 76.6612 | 0.012876 | 0.0033166
N161 | 31 | 121 | 8 | 0 | 22.807 | 58.4211 | 80 | 35.6296 | 0.0273 | 0.0070319
N162 | 28 | 77 | 1 | 0 | 17.5439 | 35.2632 | 10 | 57.3445 | 0.01714 | 0.0044147
N163 | 41 | 129 | 3 | 1 | 40.3509 | 62.6316 | 30 | 34.5039 | 0.028166 | 0.0072548
N164 | 73 | 45 | 5 | 1 | 96.4912 | 18.4211 | 50 | 99.3206 | 0.009968 | 0.0025675
N165 | 74 | 172 | 6 | 0 | 98.2456 | 85.2632 | 60 | 83.5408 | 0.011829 | 0.0030468
N166 | 75 | 115 | 10 | 0 | 100 | 55.2632 | 100 | 100.173 | 0.0098841 | 0.0025459
N167 | 47 | 188 | 1 | 0 | 50.8772 | 93.6842 | 10 | 55.9715 | 0.017553 | 0.0045211
N168 | 26 | 114 | 3 | 1 | 14.0351 | 54.7368 | 30 | 29.4742 | 0.032815 | 0.0084522
N169 | 53 | 104 | 1 | 1 | 61.4035 | 49.4737 | 10 | 66.3411 | 0.01485 | 0.0038249
N170 | 40 | 24 | 4 | 1 | 38.5965 | 7.3684 | 40 | 73.3069 | 0.013458 | 0.0034664
N171 | 47 | 151 | 10 | 0 | 50.8772 | 74.2105 | 100 | 61.1194 | 0.016098 | 0.0041464
N172 | 20 | 192 | 6 | 1 | 3.5088 | 95.7895 | 60 | 25.1006 | 0.038313 | 0.0098685
N173 | 42 | 140 | 6 | 0 | 42.1053 | 68.4211 | 60 | 29.2378 | 0.033071 | 0.0085183
N174 | 26 | 116 | 4 | 1 | 14.0351 | 55.7895 | 40 | 22.8999 | 0.041841 | 0.010777
N175 | 60 | 138 | 9 | 0 | 73.6842 | 67.3684 | 90 | 70.9356 | 0.013901 | 0.0035806
N176 | 74 | 175 | 8 | 1 | 98.2456 | 86.8421 | 80 | 88.3732 | 0.011189 | 0.002882
N177 | 33 | 163 | 5 | 1 | 26.3158 | 80.5263 | 50 | 11.3372 | 0.081056 | 0.020878
N178 | 45 | 60 | 7 | 0 | 47.3684 | 26.3158 | 70 | 62.4278 | 0.015766 | 0.0040609
N179 | 40 | 122 | 6 | 1 | 38.5965 | 58.9474 | 60 | 30.3615 | 0.031886 | 0.0082131
N180 | 69 | 162 | 8 | 1 | 89.4737 | 80 | 80 | 79.6426 | 0.0124 | 0.003194
N181 | 44 | 43 | 4 | 1 | 45.614 | 17.3684 | 40 | 66.8154 | 0.014746 | 0.0037982
N182 | 68 | 86 | 6 | 1 | 87.7193 | 40 | 60 | 81.1957 | 0.012166 | 0.0031337
N183 | 42 | 18 | 6 | 1 | 42.1053 | 4.2105 | 60 | 77.406 | 0.012754 | 0.0032851
N184 | 30 | 48 | 7 | 1 | 21.0526 | 20 | 70 | 59.9931 | 0.016395 | 0.004223
N185 | 46 | 102 | 6 | 0 | 49.1228 | 48.4211 | 60 | 44.6008 | 0.021929 | 0.0056485
N186 | 51 | 83 | 9 | 0 | 57.8947 | 38.4211 | 90 | 69.346 | 0.014215 | 0.0036615
N187 | 32 | 95 | 6 | 0 | 24.5614 | 44.7368 | 60 | 34.2663 | 0.028356 | 0.0073037
N188 | 44 | 16 | 5 | 0 | 45.614 | 3.1579 | 50 | 79.0037 | 0.012499 | 0.0032195
N189 | 29 | 115 | 5 | 1 | 19.2982 | 55.2632 | 50 | 21.343 | 0.044757 | 0.011528
N190 | 67 | 45 | 9 | 0 | 85.9649 | 18.4211 | 90 | 99.38 | 0.0099621 | 0.002566
N191 | 19 | 183 | 6 | 1 | 1.7544 | 91.0526 | 60 | 22.6751 | 0.042239 | 0.01088
N192 | 67 | 126 | 7 | 0 | 85.9649 | 61.0526 | 70 | 74.549 | 0.013236 | 0.0034094
N193 | 56 | 78 | 7 | 0 | 66.6667 | 35.7895 | 70 | 68.0505 | 0.014482 | 0.0037302
N194 | 18 | 33 | 0 | 0 | 0 | 12.1053 | 0 | 82.8993 | 0.011919 | 0.00307
N195 | 58 | 117 | 9 | 1 | 70.1754 | 56.3158 | 90 | 70.4119 | 0.014003 | 0.0036069
N196 | 70 | 54 | 9 | 1 | 91.2281 | 23.1579 | 90 | 100.582 | 0.0098443 | 0.0025356
N197 | 36 | 161 | 0 | 1 | 31.5789 | 79.4737 | 0 | 52.5288 | 0.018682 | 0.0048119
N198 | 56 | 82 | 3 | 1 | 66.6667 | 37.8947 | 30 | 66.8182 | 0.014745 | 0.003798
N199 | 18 | 191 | 6 | 0 | 0 | 95.2632 | 60 | 26.6141 | 0.036213 | 0.0093277
N200 | 59 | 173 | 10 | 0 | 71.9298 | 85.7895 | 100 | 75.7726 | 0.013025 | 0.003355